## nasl strana
.
T R O Š K O V N I K
Građevinsko-obrtničkih radova
Rekonstrukcija dijela interijera,
Korčula
ADRESA:
Ulica 38 broj 6 20260 Korčula
GRAĐEVINA:
DOM ZA STARIJE I NEMOĆNE OSOBE
PROJEKTANT:
Ured ovlaštene arhitektice Marina Curać Marka Andrijića 8 20260 Korčula 097 763 6863

## tablice (hidden)
| PLOČICE |  | BOJANJE K. | LAMINAT |  | BOJANJE SOBE
# SOBA | POD (m2) | ZID (m2) | STROP I DIO ZIDA (m2) | POD SOBA (m2) | LAJSNA (m) | ZID SOBA (m2) | STROP SOBA (m2)
5 | 3.4 | 15 | 4.5 | 19 | 19 | 95 | 19
6 | 3.5 | 16 | 4.8 | 19 | 19 | 95 | 19
7 | 3.6 | 15 | 4.8 | 19 | 19 | 95 | 19
8 | 3.4 | 15 | 4.5 | 19 | 19 | 95 | 19
9 | 3.5 | 15 | 4.6 | 19 | 19 | 95 | 19
10 | 3.3 | 14 | 4.5 | 19 | 19 | 95 | 19
11 | 3.5 | 16 | 4.6 | 19 | 19 | 95 | 19
12 | 4 | 20 | 5.1 | 17.8 | 19 | 95 | 17.8
13-14 | 7.1 | 21 | 9 | 17.8 | 19 | 95 | 17.8
15-16 | 7.6 | 22 | 9.5 | 17.8 | 19 | 95 | 17.8
17-18 | 7 | 21 | 9 | 17.8 | 19 | 95 | 17.8
19 | 3.6 | 15 | 5 | 17.8 | 19 | 95 | 17.8
20 | 3.3 | 14 | 4.5 | 17.8 | 19 | 95 | 17.8
KAPELA | 4.4 | 22 | 5 | 11.6 | 18 | 47 | 18
OSOBLJE | 17.5 | 36 | 5.5 | uračunato | sokl 17 | 43 | 15
UKUPNO | 78.7 | 277 | 84.9 | 251.4 | 282 | 1299 | 274.8
SANITARIJE
| STAVKA | NABAVA | UGRADNJA | PO KUPAONICI | KOLIČINA | UKUPNO
| wc | 120 | 30 | 150 | 17 | 2550
| vodokotlić | 80 | 20 | 100 | 17 | 1700
| umivaonik | 125 | 30 | 155 | 17 | 2635
| ogledalo | 106 | 20 | 126 | 17 | 2142
| slavina | 68 | 20 | 88 | 17 | 1495
| tuš kanalica | 106 | 65 | 171 | 17 | 2907
| mješalica za tuš | 118 | 40 | 158 | 17 | 2686
| UKUPNO | 723 | 225 | 948
| SVEUKUPNO |  |  |  |  | 16115
VODOINSTALATERSKI RADOVI
| STAVKA | NABAVA I UGRADNJA | KOLIČINA | UKUPNO
| vodovod i odvodnja wc | 156.11 | 17 | 2653.87
| vodovod i odvodnja umivaonik | 174.06 | 17 | 2959.02
| vodovod i odvodnja tuša | 228.65 | 17 | 3887.05
| UKUPNO | 558.82 | 17
| SVEUKUPNO |  |  | 9499.94
ELEKTROTEHNIČKI RADOVI
|  | MATERIJAL | UGRADNJA | PO JEDINICI | KOLIČINA | UKUPNO
| KUPAONICE | 84.11 | 310 | 394.11 | 17 | 6699.87
| SOBE | 76.24 | 112 | 188.24 | 17 | 3200.08
| SVEUKUPNO |  |  |  |  | 9899.95
| Materijal KUPAONICE uključuje sljedeći paket opreme: |  | Materijal SOBE uključuje sljedeći paket opreme:
| Modularna shucko utičnica 2M |  | Dvostruke utičnice x6
| Modularna tal. utičnica 1M |  | Jednopolne sklopke x4
| Prekidač + maska 1M |  | Stropna svjetiljka
Nosač 4M
Okvir 4M
Ventilator fi 120
Stropna svjetiljka

## troskovnik (hidden)
1. | PRIPREMNI I RADOVI RUŠENJA
|  |  | Jedinična cijena | Ukupno
1.1. | Uklanjanje keramičkih pločica na zidu i podu wc-a, te uklanjanje postojećih sanitarija. Sačuvati vodovodne i odvodne priključke gdje je predviđeno. Obračun po m3 odvezenog materijala.
| m3 | 8 | 180 | 1440
1.2 | Uklanjanje postojećeg laminata i prateće podloge. Obračun po m3 odvezenog materijala.
| m3 | 10 | 100 | 1000
1.3. | Završno čišćenje gradilišta. Obračun po kompletu izvedenih radova.
| kompl | 1 | 200 | 200
1. | UKUPNO PRIPREMNI I ZAVRŠNI RADOVI |  |  | 2640
2 | IZOLATERSKI RADOVI
Napomena: svaka stavka uključuje sav pomoćni materijal i rad uključivo zidni limovi kopče i sl., a sve do potpune gotovosti, kao i vodene probe uključivo za svaku stavku i podni sifon s priključkom na vertikalu i ukrasnom rešetkom.
|  |  | Jedinična cijena | Ukupno
2.1. | Dobava materijala i izrada hidroizolacije poda sanitarnog čvora dvostrukim hidroizolacijskim premazom (dvokomponentni visoko fleksibilni polimer cementni hidroizolacijski premaz, kao Draco Lastic 150, nanesen u dva sloja) 0,4 cm. Koristiti i hidroizolacione trake. Ukoliko je potrebno, brusiti postojeći sloj hidroizolacije.
| m2 | 80 | 30 | 2400
2.2. | Dobava materijala i izrada hidroizolacije poda hodnika kao dijela sobe, dvostrukim hidroizolacijskim premazom (dvokomponentni visoko fleksibilni polimer cementni hidroizolacijski premaz, kao Draco Lastic 150, nanesen u dva sloja) 0,4 cm. Koristiti i hidroizolacione trake.
| m2 | 71 | 25 | 1775
2.3. | Dobava materijala i izrada horizontalne hidroizolacije stropa. Sastav hidroizolacijske zaštite: dvokomponentni visoko fleksibilni polimer cementni hidroizolacijski premaz, kao Draco Lastic 150, nanesen u dva sloja. Obračun se vrši po m2 izvedenih površina horizontalna postava + vertikalni završeci - sokl
| m2 | 80 | 25 | 2000
2 | UKUPNO IZOLATERSKI RADOVI: |  |  | 6175
3 | GIPSARSKI RADOVI
|  |  | Jedinična cijena | Ukupno
3.1. | Dobava i ugradnja gips-kartonskih ploča i postavljanje na zid. Oblogu izvesti jednostruko zelenim gips-kartonskim pločama A13 (GKB) debljina ploča d=1,25 cm postavljenih na originalnoj pocinčanoj potkonstrukciji. Obračun po m2 zida.
Izvedbu prilagoditi ugradbi instalacija u sklopu zida. Svi spojevi moraju biti ljepljeni i bandažirani, a vanjske površine pripremljene za bojanje, odnosno postavljanje pločica. Obračun po m2 izvedenog zida.
| m2 | 92 | 45 | 4140
3 | UKUPNO GIPSARSKI RADOVI: |  |  | 4140
4 | KERAMIČARSKI I PODOPOLAGAČKI RADOVI
|  |  | Jedinična cijena | Ukupno
4.1. | Dobava i oblaganje podova i zidova keramičkim pločicama po izboru naručitelja. Pločice se polažu u vodootpornom građevinskom ljepilu. Fuge se zatvaraju masom za fugiranje. U cijeni doprema, prajmiranje podloge, ugradnja i ugradbeni materijal. Obračun je po m2 postavljenih pločica.
| pod m2 | 79 | 53 | 4187
| zid do visine 240cm m2 | 277 | 57 | 15789
4.2. | Nabava, doprema i ugradnja sustava laminatnog poda na prethodno osušenu i saniranu podlogu. Podloga je prethodno tretirana sredstvom protiv plijesni te pripremljena za ugradnju završne podne obloge. U sklopu radova predviđeno je postavljanje PE parne brane s potrebnim preklopima i lijepljenjem spojeva, ugradnja spužvaste podloge za laminat te polaganje laminatnih ploča sustavom klik-spoja prema uputama proizvođača. Laminat se polaže s potrebnim dilatacijskim razmakom uz zidove te s pomakom spojeva između redova. U cijenu uključeni sav potreban rad, rezanje, prilagodba uz zidove i instalacije te završno čišćenje površine. Podloga mora biti ravna, suha i čista. Obračun po m2 obrađene površine.
| pod m2 | 251 | 28 | 7028
| lajsne m | 282 | 16 | 4512
4.3. | Dobava i postava unutarnjih pragova od kamena prema izboru Naručitelja, brušen, debljine 2 cm, širine 15 cm. Obrada kao podne ploče. Obračun po m postavljenog kamenog praga.
| m | 15 | 40 | 600
4 | UKUPNO KERAMIČARSKI I PODOPOLAGAČKI RADOVI: |  |  | 32116
5 | SOBOSLIKARSKI I LIČILAČKI RADOVI
|  |  | Jedinična cijena | Ukupno
5.1. | Dvokratno bojenje ožbukanih ploha zidova i stropova disperzionim bojama kao “Acrilcolor”, “Disperol” i slično uz prethodni premaz kvarc grundom, izravnavanje ploha reparaturnim mortom (grubim i finim) te gletanje podloge glet masom. Izvedba u boji i tonu po izboru projektanta. U cijenu uračunata i potrebna radna skela visine 2.0 m. Obračun po m2 obojene površine.
| a) zidovi soba m2 | 1299 | 15 | 19485
| b) stropovi soba m2 | 275 | 15 | 4125
| c) stropovi i najviši dijelovi zida kupaonica m2 | 85 | 15 | 1275
5 | UKUPNO SOBOSLIKARSKI I LIČILAČKI RADOVI: |  |  | 24885
6 | STOLARSKI RADOVI
Izrada, doprema i postava jednokrilnih ulaznih vratiju, a sve prema shemama stolarije, nacrtima i detaljima te uputama proizvođača. Vrata u građevinskom otvoru veličine 95x205 cm. U cijenu uračunata izrada kompletnih vratiju, sav rad i potreban materijal, gumene brtve te sav potreban okov za otvaranje i zatvaranje krila. Obračun po komadu kompletno izvedenih vratiju.
| kom | 17 | 720 | 12240
Izrada, doprema i postava jednoklirnih ulaznih vratiju sa svjetlarnikom na vrhu, a sve prema shemama stolarije, nacrtima i detaljima te uputama proizvođača. Vrata u građevinskom otvoru veličine 75x245 cm. U cijenu uračunata izrada kompletnih vratiju, sav rad i potreban materijal, gumene brtve te sav potreban okov za otvaranje i zatvaranje krila. Obračun po komadu kompletno izvedenih vratiju.
| kom | 17 | 695 | 11815
6 | UKUPNO STOLARSKI RADOVI: |  |  | 24055
R E K A P I T U L A C I J A
1 | PRIPREMNI I ZAVRŠNI RADOVI |  |  | 2640
2 | UKUPNO IZOLATERSKI RADOVI: |  |  | 6175
3 | GIPSARSKI RADOVI I SPUŠTENI STROPOVI |  |  | 4140
4 | UKUPNO KERAMIČARSKI I PODOPOLAGAČKI RADOVI: |  |  | 32116
5 | UKUPNO SOBOSLIKARSKI I LIČILAČKI RADOVI: |  |  | 24885
6 | STOLARSKI RADOVI: |  |  | 24055
7 | VODOINSTALATERSKI RADOVI: |  |  | 9500
8 | ELEKTRIČARSKI RADOVI: |  |  | 9900
9 | SANITARIJE (DOBAVA I UGRADNJA): |  |  | 16115
| SVEUKUPNO: |  |  | 129526

## 12 troškovnik
1. | PRIPREMNI I RADOVI RUŠENJA
|  |  | Jedinična cijena | Ukupno
1.1. | Uklanjanje keramičkih pločica na zidu i podu wc-a, te uklanjanje postojećih sanitarija. Sačuvati vodovodne i odvodne priključke gdje je predviđeno. Obračun po m3 odvezenog materijala.
| m3 | 8 | 0 | 0
1.2. | Završno čišćenje gradilišta. Obračun po kompletu izvedenih radova.
| kompl | 1 | 0 | 0
1. | UKUPNO PRIPREMNI I ZAVRŠNI RADOVI |  |  | 0
2 | IZOLATERSKI RADOVI
Napomena: svaka stavka uključuje sav pomoćni materijal i rad uključivo zidni limovi kopče i sl., a sve do potpune gotovosti, kao i vodene probe uključivo za svaku stavku i podni sifon s priključkom na vertikalu i ukrasnom rešetkom.
|  |  | Jedinična cijena | Ukupno
2.1. | Dobava materijala i izrada hidroizolacije poda sanitarnog čvora dvostrukim hidroizolacijskim premazom (dvokomponentni visoko fleksibilni polimer cementni hidroizolacijski premaz, kao Draco Lastic 150, nanesen u dva sloja) 0,4 cm. Koristiti i hidroizolacione trake. Ukoliko je potrebno, brusiti postojeći sloj hidroizolacije.
| m2 | 80 | 0 | 0
2.2. | Dobava materijala i izrada horizontalne hidroizolacije stropa. Sastav hidroizolacijske zaštite: dvokomponentni visoko fleksibilni polimer cementni hidroizolacijski premaz, kao Draco Lastic 150, nanesen u dva sloja. Obračun se vrši po m2 izvedenih površina horizontalna postava + vertikalni završeci - sokl
| m2 | 80 | 0 | 0
2 | UKUPNO IZOLATERSKI RADOVI: |  |  | 0
3 | GIPSARSKI RADOVI
|  |  | Jedinična cijena | Ukupno
3.1. | Dobava i ugradnja gips-kartonskih ploča i postavljanje na zid. Oblogu izvesti jednostruko zelenim gips-kartonskim pločama A13 (GKB) debljina ploča d=1,25 cm postavljenih na originalnoj pocinčanoj potkonstrukciji. Obračun po m2 zida.
Izvedbu prilagoditi ugradbi instalacija u sklopu zida. Svi spojevi moraju biti ljepljeni i bandažirani, a vanjske površine pripremljene za bojanje, odnosno postavljanje pločica. Obračun po m2 izvedenog zida.
| m2 | 92 | 0 | 0
3 | UKUPNO GIPSARSKI RADOVI: |  |  | 0
4 | KERAMIČARSKI I PODOPOLAGAČKI RADOVI
|  |  | Jedinična cijena | Ukupno
4.1. | Dobava i oblaganje podova i zidova keramičkim pločicama po izboru naručitelja. Pločice se polažu u vodootpornom građevinskom ljepilu. Fuge se zatvaraju masom za fugiranje. U cijeni doprema, prajmiranje podloge, ugradnja i ugradbeni materijal. Obračun je po m2 postavljenih pločica. Cijna pločica max 20,00 eur-a po m2.
| pod m2 | 79 | 0 | 0
| zid do visine 240cm m2 | 277 | 0 | 0
4.2. | Dobava i postava unutarnjih pragova od kamena prema izboru Naručitelja, brušen, debljine 2 cm, širine 15 cm. Obrada kao podne ploče. Obračun po m postavljenog kamenog praga. |  | 0 | 0
| m | 15
4 | UKUPNO KERAMIČARSKI I PODOPOLAGAČKI RADOVI: |  |  | 0
5 | SOBOSLIKARSKI I LIČILAČKI RADOVI
|  |  | Jedinična cijena | Ukupno
5.1. | Dvokratno bojenje ožbukanih ploha zidova i stropova disperzionim bojama kao “Acrilcolor”, “Disperol” i slično uz prethodni premaz grundom, izravnavanje ploha reparaturnim mortom (grubim i finim) te gletanje podloge glet masom. Izvedba u boji i tonu po izboru projektanta. U cijenu uračunata i potrebna radna skela visine 2.0 m. Obračun po m2 obojene površine.
| c) stropovi i najviši dijelovi zida kupaonica m2 | 85 | 0 | 0
5 | UKUPNO SOBOSLIKARSKI I LIČILAČKI RADOVI: |  |  | 0
6 | VODOINSTALATERSKI RADOVI
|  |  | Jedinična cijena | Ukupno
6.1. | Obuhvaćaju kompletan materijal i rad za demontažu postojećih dotrajalih kanalizacijskih instalacija za WC, umivaonik i tuš, uključivo s odvozom i zbrinjavanjem otpada; izvedbu potrebnih građevinskih radova (štemanje zidova i/ili podova, izrada novih trasa do 2m); dobavu i ugradnju novih kanalizacijskih cijevi i spojnih elemenata odgovarajućih promjera s osiguranjem propisanih padova; po potrebi premještanje instalacijskih priključaka sukladno novom rasporedu sanitarija; ispitivanje nepropusnosti i funkcionalnosti sustava; te grubu sanaciju zidova i podova nakon izvedbe instalacija.
| komplet kupaonica | 17 | 0 | 0
6 | UKUPNO VODOINSTALATERSKI RADOVI: |  |  | 0
7 | ELEKTRIČARSKI RADOVI
|  |  | Jedinična cijena | Ukupno
7.1. | Obuhvaćaju kompletan materijal i rad za izvedbu elektroinstalacija u kupaonici, uključivo s zamjenom postojećih materijala i opreme: modularna shucko utičnica 2M, modularna tal. utičnica 1M, prekidač s maskom 1M, nosač 4M, okvir 4M, ventilator Ø120, stropna svjetiljka i SOS tipkalo; štemanje zidova i/ili stropova te izradu instalacijskih trasa po potrebi; polaganje električnih vodova u zaštitnim cijevima; montažu i spajanje utičnica, prekidača i rasvjete; ugradnju i spajanje ventilatora; ugradnju i povezivanje SOS tipkala; izvedbu svih potrebnih spojeva i priključaka na postojeću elektroinstalaciju; ispitivanje ispravnosti, mjerenje i puštanje sustava u rad; te grubu sanaciju građevinskih zahvata nakon izvedbe instalacija.
| komplet kupaonica | 17 | 0 | 0
7 | UKUPNO ELEKTRIČARSKI RADOVI: |  |  | 0
8 | SANITARIJE (DOBAVA I UGRADNJA)
|  |  | Jedinična cijena | Ukupno
8.1. | Dobavu i ugradnja nove sanitarne opreme srednjeg standarda koja uključuje: WC školjku, vodokotlić, umivaonik, ogledalo, slavinu za umivaonik, tuš kanalicu i mješalicu za tuš; montažu, nivelaciju i brtvljenje svih elemenata; izvedbu potrebnih priključaka na vodovodne i kanalizacijske instalacije; podešavanje i ispitivanje ispravnosti i funkcionalnosti; te završno čišćenje prostora nakon ugradnje
| komplet kupaonica | 17 | 0 | 0
8 | UKUPNO SANITARIJE (DOBAVA I UGRADNJA) |  |  | 0
R E K A P I T U L A C I J A
1 | PRIPREMNI I ZAVRŠNI RADOVI: |  |  | 0
2 | IZOLATERSKI RADOVI: |  |  | 0
3 | GIPSARSKI RADOVI I SPUŠTENI STROPOVI: |  |  | 0
4 | KERAMIČARSKI I PODOPOLAGAČKI RADOVI: |  |  | 0
5 | SOBOSLIKARSKI I LIČILAČKI RADOVI: |  |  | 0
6 | VODOINSTALATERSKI RADOVI: |  |  | 0
7 | ELEKTRIČARSKI RADOVI: |  |  | 0
8 | SANITARIJE (DOBAVA I UGRADNJA): |  |  | 0
| SVEUKUPNO: |  |  | 0